## Sheet1
QCD_PowerBank_001A_V02_20170510.pcb 2017/5/11
名称 | 型号 | 封装 | 位号 | 数量
PCB |  | 34x67x1.6
MOS管 | DP9435 | SO8NB | U23 | 1
充电管理IC | TP5602 | QFN24_PAD | U2 | 1
MOS管 | LY8205 | TSSOP8 | U5 | 1
主控MCU | N76E003AT20(新唐) | TSSOP20L | U1 | 1
贴片电阻 | 0.020R/1% | 1206 | R18 | 1
贴片电阻 | 100R | 0603 | R6 R7 R8 R9 R10 R11 | 6
贴片电阻 | 4K7 | 0603 | R14 R3 | 1
贴片电阻 | 10K/5% | 0603 | R17 R20 | 2
贴片电阻 | 20K/1% | 0603 | R13 | 1
贴片电阻 | 20K/5% | 0603 | R19 | 1
贴片电阻 | 51K | 0603 | R5 | 1
贴片电阻 | 100K/1% | 0603 | R12 | 1
贴片电阻 | 1M | 0603 | R2 R4 | 1
贴片电阻 | 3M | 0603 | R1 | 1
贴片电容 | 104/25V | 0603 | C6 C7 C8 C9 C11 C17 C18 C25 C20 | 9
贴片电容 | 105/25V | 0603 | C3 C4 C5 | 3
贴片电容 | 475/16V | 0805 | C23 | 1
贴片电容 | 22uF/16V | 0805 | C1 C12 C13 C14 C15 C16 C27 | 7
插件电容 | 470uF/10V | CE6.3 | C10 | 1
贴片电感 | SM7850-2R2MT | SM7850 | L2 | 1
三极管 | BC846 | SOT-23 | Q17 | 1
双排针2.54 |  | HEAD5X2_2.54 | J6 | 1
立式按键3P | TS008T1-F48G-1A | KEY_3P | J1 | 1
USB母座 | USB4P_10mm立式_直边 | USB2AF_EEW1 | J4 J5 | 2
数码管 | YF2353SR-3H | YF2353SR-3H | J2 | 1
Design Part Count: 64