## Sheet1
QCD_PowerBank_001A_V01_20170430.pcb 2017/5/2
名称 | 型号 | 封装 | 位号 | 数量
MOS管 | DP9435 | SO8NB | U23 | 1
充电管理IC | TP5602B | QFN24 | U2 | 1
MOS管 | SC8205A(FM富满) | TSSOP8 | U5 | 1
主控MCU | STM8S003F3P6 | TSSOP20 | U1 | 1
电源IC | ME6212C33M5G(南京微盟) | SOT23-5 | U21 | 1
贴片电阻 | 0.0082R/1% | 1206精密电阻 | R18 | 1
贴片电阻 | 100R | 0603 | R6 R7 R8 R9 R10 R11 | 6
贴片电阻 | 4K7 | 0603 | R14 | 1
贴片电阻 | 10K/1% | 0603 | R21 R17 | 2
贴片电阻 | 20K/1% | 0603 | R13 R19 | 2
贴片电阻 | 51K/1% | 0603 | R5 | 1
贴片电阻 | 100K/1% | 0603 | R12 R15 | 2
贴片电阻 | 200K/1% | 0603 | R16 | 1
贴片电阻 | 1M/1% | 0603 | R2 R4 | 2
贴片电阻 | 3M | 0603 | R1 | 1
贴片电容 | 104/25V | 0603 | C2 C6 C7 C8 C9 C11 C17 C18 C19 C20 C22 C24 C25 C109 | 14
贴片电容 | 105/25V | 0603 | C3 C4 C5 C21 | 4
贴片电容 | 475/16V | 0805 | C23 C111 C113 | 3
贴片电容 | 22uF/16V | 0805 | C1 C12 C13 C14 C15 C16 C27 | 7
插件电容 | 470uF/10V | CE6.3 | C10 | 1
贴片电感 | 2.2uH/SWPA6045S2R2MT | 6045 | L2 | 1
二极管 | 1N4148 | D0805 | D1 | 1
三极管 | BC846 | SOT-23 | Q17 | 1
立式按键 | TS008T1-F48G-1A | KEY_3P | J1 | 1
USB母座 | USB4P_A | USB2AF_EEW1 | J4 J5 | 2
4位数码管 | YF2353SR-3H | 6P-2.54 | J2/深圳市丰一方光电科技 | 1
贴片电阻 | 5K/NC | 0603 | R3 | 1
插针双排_2.54 | 加长 | HEAD5X2_2.54 | J6 | 1